## Zadanie
Odberateľ: Stredná umelecká škola Ladislava Bielika,Levice | [7 empty] | Spracoval: | [15 empty] | V module | Hlavička1 | Mena | Hlavička2 | Obdobie
Projektant: | [7 empty] | JKSO : | [15 empty] | Rozpočet | Prehľad rozpočtových nákladov v | EUR
Dodávateľ: | [7 empty] | Dátum: | [15 empty] | Čerpanie | Súpis vykonaných prác a dodávok v | EUR | za obdobie | Mesiac 2011
[24 empty] | VK | Prehľad kalkulovaných nákladov v | EUR
Stavba :Odstránenie havarijného stavu strechy na pavilóne "C" | [23 empty] | VF | Súpis vykonaných prác a dodávok v | EUR | za obdobie | Mesiac 2011
Prehľad rozpočtových nákladov v EUR
Por. | Kód | Kód položky | Popis položky, stavebného dielu, remesla, | Množstvo | Merná | Jednotková | Konštrukcie | Špecifikovaný | Spolu | Hmotnosť v tonách |  | Suť v tonách |  | Pozícia | Množstvo | Množstvo | Množstvo | Vyňatý | Vysoká sadzba | Typ | Nh | X | Y | Klasifikácia | Katalógové
číslo | cenníka |  | výkaz-výmer | výmera | jednotka | cena | a práce | materiál |  | Jednotková | Spolu | Jednotková | Spolu |  | rozpočtované | od začiatku | dodatok | z režimu stavba | DPH ( materiál ) | položky |  |  |  | produkcie | číslo
PRÁCE A DODÁVKY PSV
712 - Povlakové krytiny
1 | 712 | 71231-1119 | Zhotovenie povl. krytiny striech do 10° za studena stierkou Plastonitom | 15 | m2 | [8 empty] | I71 2 | [5 empty] | I |  |  |  | 45.22.12
|  |  | 10"Nesúvislé malé plochy,oblé rohy,prechody mezi živičnou krytinou a klampiarský = 10.000 | [16 empty] | a
|  |  | 5"Praskliny a trhliny v povlakovej kriytine = 5.000 | [16 empty] | a
|  |  | . | [16 empty] | a
2 | MAT | 246 336800 | Plastonit K | 15 | kg | [8 empty] | I71 2 | [5 empty] | I |  |  |  | 24.30.22
3 | 712 | 71234-1559 | Zhotovenie povl. krytiny striech do 10° pritavením NAIP v plnej ploche | 23.562 | m2 | [8 empty] | I71 2 | [5 empty] | I |  |  |  | 45.22.12
|  |  | 471,23*0,05"oprava cca.5% celkovej plochy = 23.562 | [16 empty] | a
4 | MAT | 628 322810 | Pás ťažký asfaltový HYDROBIT V 60 S 35 | 27.096 | m2 | [8 empty] | I71 2 | [5 empty] | I |  |  |  | 21.12.56
5 | MAT | 628 522570 | Pás s modifik.asfaltom ELASTODEK 50 Špecial miner. | 541.915 | m2 | [8 empty] | I71 2 | [5 empty] | I |  |  |  | 21.12.56
|  |  | 471,23"množstvo prebraté z položky navýšené o stratné a s prekrytím -712342111 = 471.230 | [16 empty] | a
6 | 712 | 71234-2111 | Zhotovenie povlakovej krytiny stiech plochých do 10° pásmi pritavením NAIP na celej ploche modifikované pásy | 471.23 | m2 | [8 empty] | I71 2 | [5 empty] | I |  |  |  | . .
|  |  | Plocha hlavnej budovy | [16 empty] | a
|  |  | 28,0*13,0 = 364.000 | [16 empty] | a
|  |  | 0,35*(28,0*2+13,00)"plocha vyvýšenej atiky = 24.150 | [16 empty] | a
|  |  | plocha nad chodbou | [16 empty] | a
|  |  | 2,4*(13,6+8,0*2) = 71.040 | [16 empty] | a
|  |  | 0,35*(13,6+8,0*2+2,4*2) "plocha vyvýšenej atiky = 12.040 | [16 empty] | a
|  |  | . | [16 empty] | a
7 | 712 | 71240-0841 | Odstránenie machu odškrabaním z povl. krytiny striech nad 10° do 30° | 471.23 | m2 | [8 empty] | I71 2 | [5 empty] | I |  |  |  | 45.22.12
|  |  | Množstvo prebraté z položky 712342111 | [16 empty] | a
|  |  | 471,23 = 471.230 | [16 empty] | a
8 | 712 | 71299-9905 | Povlakové krytiny, HZS T5-rozrezanie ,prečistenie poškodených častí krytiny | 10 | hod | [8 empty] | I71 2 | [5 empty] | I |  |  |  | 45.22.12
9 | 712 | 99871-2201 | Presun hmôt pre izolácie povlakové v objektoch výšky do 6 m |  | % | [8 empty] | I71 2 | [5 empty] | I |  |  |  | 45.22.20
712 - Povlakové krytiny spolu:
764 - Konštrukcie klampiarske
10 | 764 | 76499-9905 | Konštrukcie klampiarské, HZS T5-úprava,oprava existujúceho lemovania | 15 | hod | [8 empty] | I76 4 | [5 empty] | I |  |  |  | 45.22.13
|  |  | Potrebná odhadovaná doba na opravu,úpravu existujúcych klampiarskych prvkov | [16 empty] | a
|  |  | 15 = 15.000 | [16 empty] | a
11 | MAT | 999 764000 | Ostatný materiál pre klampiarske konštrukcie | 1 | kpl | [8 empty] | I76 4 | [5 empty] | I |  |  |  | . .
|  |  | Hodnota potrebného materiálu na opravy,plechy,kotvy,nity,silikon.tmel, | [16 empty] | a
|  |  | 1 = 1.000 | [16 empty] | a
12 | 764 | 99876-4201 | Presun hmôt pre klampiarske konštr. v objektoch výšky do 6 m |  | % | [8 empty] | I76 4 | [5 empty] | I |  |  |  | 45.22.13
764 - Konštrukcie klampiarske spolu:
783 - Nátery
13 | 783 | 78310-2811 | Odstránenie náterov z ocel. konštr. stredných B oškrabaním | 38.44 | m2 | [8 empty] | I78 3 | [5 empty] | I |  |  |  | 45.11.11
|  |  | Výmera prebratá z pol.783521000 | [16 empty] | a
|  |  | 38,44 = 38.440 | [16 empty] | a
14 | 783 | 78352-1000 | Nátery klamp. konštr. syntetické jednonásobné a zákl. náter | 38.44 | m2 | [8 empty] | I78 3 | [5 empty] | I |  |  |  | 45.44.22
|  |  | 0,38*(28,0*2+13,6*2+2,4*2) "plocha atikového plechu = 33.440 | [16 empty] | a
|  |  | 5"plocha ostatných klamp.konštrukcií,komíny, VZT konštrukcie = 5.000 | [16 empty] | a
15 | 783 | 78382-2920 | Opr. náterov omietok stien olejové jednonásobné +1x email | 123.2 | m2 | [8 empty] | I78 3 | [5 empty] | I |  |  |  | 45.41.10
|  |  | 1,6*(8,5*6+13,0*2) = 123.200 | [16 empty] | a
|  |  | . | [16 empty] | a
783 - Nátery spolu:
784 - Maľby
16 | 784 | 78440-2801 | Odstránenie malieb v miestnostiach výšky do 3,8 m oškrabaním | 353.85 | m2 | [8 empty] | I78 4 | [5 empty] | I |  |  |  | 45.11.11
|  |  | 13*8,50"Plocha opravených malieb stropov v jednotlivých učebniach = 110.500 | [16 empty] | a
|  |  | 3,1*(13*2+8,5*5+5,0*2)"Plocha opravených malieb stien v jednotlivých učebniach = 243.350 | [16 empty] | a
|  |  | . | [16 empty] | a
17 | 784 | 78441-1301 | Pačok váp. mliekom s obrúsením a presádr. v miest. do 3,8m | 353.85 | m2 | [8 empty] | I78 4 | [5 empty] | I |  |  |  | 45.44.21
|  |  | množstvo prebraté z pol. 784402801 | [16 empty] | a
|  |  | 353,85 = 353.850 | [16 empty] | a
18 | 784 | 78445-2571 | Maľba zo zmesí tekut. Esmal 1far. dvojnás. v miest. do 3,8m | 353.85 | m2 | [8 empty] | I78 4 | [5 empty] | I |  |  |  | 45.44.21
|  |  | Množstvo prebraté z pol.784402801 | [16 empty] | a
|  |  | 353,85 = 353.850 | [16 empty] | a
784 - Maľby spolu:
PRÁCE A DODÁVKY PSV spolu:
PRÁCE A DODÁVKY M
M21 - 155 Elektromontáže
19 | 921 | 21022-0000 | Demontáž a spätná montáž hromozvodu | 20 | hod | [8 empty] | M21 | [5 empty] | M |  |  |  | 45.31.1*
|  |  | Predpokladaná doba demontáže ,repasácie a spätného montáže bleskozvodovej sústav | [16 empty] | a
|  |  | 20 = 20.000 | [16 empty] | a
20 | MAT | 354 9000A00 | Doplnený a vymenený materiál hromozvodu | 20 | kg | [8 empty] | M21 | [5 empty] | M |  |  |  | 31.20.10
|  |  | Množstvo doplneného a vymeneného opotrebovaného konštrukčného materiálu pri mani | [16 empty] | a
|  |  | 20 = 20.000 | [16 empty] | a
M21 - 155 Elektromontáže spolu:
PRÁCE A DODÁVKY M spolu:
Za rozpočet celkom

## Figury
Odberateľ: Stredná umelecká škola Ladislava Bielika,Levice |  |  | Spracoval:
Projektant: |  |  | JKSO :
Dodávateľ: |  |  | Dátum: 25.05.2014
Stavba :Odstránenie havarijného stavu strechy na pavilóne "C"
MLADOSTAV spol. s r.o. Starý Hrádok
Názov figúry | Popis figúry | Aritmetický výraz | Hodnota | Figura
f